## minimal-atmega32u4-arduino.csv
Qty | Parts | Manufacturer | Mfr. Part Number | Description | Unit Price
1 |  | Samsung | CL21B471KBANNNC | CAP CER 470PF 50V X7R 0805 | 0.1
4 | C16, C17 | Samsung | CL21C300JBANNNC | CAP CER 30PF 50V C0G/NP0 0805 | 0.1
14 | C2, C3, C4, C9, C10, C11, C18 | Samsung | CL21B104KBCNNNC | CAP CER 0.1UF 50V X7R 0805 | 0.051
2 | C5 | Samsung | CL21B105KOFNNNG | CAP CER 1UF 16V X7R 0805 | 0.1
10 | C6, C7, C8, C19 | Samsung | CL21A475KOFNNNE | CAP CER 4.7UF 16V X5R 0805 | 0.116
4 | D1, D4 | Diodes Inc | B340AE-13 | DIODE SCHOTTKY 40V 2A SMA | 0.37
10 | D2, D3, D5, D6, D7 | Würth Elektronik | 732-4983-1-ND | LED GREEN CLEAR 0805 SMD | 0.18
2 | J1 | Harwin | M20-9980345 | CONN HEADER VERT 6POS 2ROW 2.54MM | 0.27
2 | J2 | JST | S2B-PH-SM4-TB(LF)(SN) | CONN HEADER SMD R/A 2POS 2MM | 0.58
2 | J3 | Wurth | 629105136821 | CONN RCPT USB2.0 MICRO B SMD R/A | 1.21
10 | R1, R8, R10, R11, R12 | Yageo | RC0805FR-071KL | RES SMD 1K OHM 1% 1/8W 0805 | 0.037
10 | R2, R3, R6 | Yageo | RC0805FR-0710KL | RES SMD 10K OHM 1% 1/8W 0805 | 0.036
10 | R4, R5 | Yageo | RC0805FR-0722RL | RES SMD 22 OHM 1% 1/8W 0805 | 0.04
2 | SW1 | C&K | AYZ0202AGRLC | SWITCH SLIDE DPDT 100MA 12V | 1.43
2 | SW2 | C&K | RS-187R05A2-DS MT RT | SWITCH TACTILE SPST-NO 0.05A 12V | 0.53
0 | U1 | Microchip | MCP73831T-2ACI/OT | IC CONTROLLR LI-ION 4.2V SOT23-5 | -
2 | U2 | Microchip | MIC5219-3.3YM5-TR | IC REG LINEAR 3.3V 500MA SOT23-5 | 0.65
2 | U3 | Microchip | ATMEGA32U4-AUR | IC MCU 8BIT 32KB FLASH 44TQFP | 3.35
2 | X2 | ECS | ECS-160-18-5PX-TR | CRYSTAL 16.000 MHZ 18PF SMD | 0.3
3 |  | Wurth | 732-4984-1-ND | LED RED CLEAR 0805 SMD | 0.18
1 | Box Casing |  |  | 1/8" 12 x 12 wood boards 25 pack | 25
2 | Actuator |  | NEMA 17 | NEMA 17 Stepper motor | 6.98
1 | Box casing adhesive | Gorilla | Gorila wood Glue | Wood Glue | 2.99